## V-Rechner
V-Rechner
Reifenbreite | 215 |  | Abrollumfang: | 1.8171 | m
Querschnitt | 40 |  |  | 1817.0957 | mm
Felgengröße | 16 | in Zoll
Motordrehzahl | 6600 | in 1/min
i Achse | 3.55 | [5 empty] | in m/s | in km/h
i Gang R | 3.167 |  | i R ges | 11.2429 |  | Geschwindigkeit | -17.7785 | -64.0024
i Gang 1 | 3.545 |  | i 1 ges | 12.5847 |  | Geschwindigkeit | 15.8828 | 57.1779
i Gang 2 | 2.158 |  | i 2 ges | 7.6609 |  | Geschwindigkeit | 26.091 | 93.9276
i Gang 3 | 1.48 |  | i 3 ges | 5.254 |  | Geschwindigkeit | 38.0435 | 136.9566
i Gang 4 | 1.121 |  | i 4 ges | 3.9796 |  | Geschwindigkeit | 50.2269 | 180.8169
i Gang 5 | 0.892 |  | i 5 ges | 3.1666 |  | Geschwindigkeit | 63.1215 | 227.2374
i Gang 6 | 0.707 |  | i 6 ges | 2.5099 |  | Geschwindigkeit | 79.6384 | 286.6984
Geschwindigkeit nach Schalten in m/s |  |  | in km/h |  |  | Drehzahl nach Schalten |  | in 1/min
vom 1 in 2 Gang |  | 15.8828 | 57.1779 |  |  | vom 1 in 2 gang |  | 4017.7151
vom 2 in 3 Gang |  | 26.091 | 93.9276 |  |  | vom 2 in 3 gang |  | 4526.4133
vom 3 in 4 Gang |  | 38.0435 | 136.9566 |  |  | vom 3 in 4 gang |  | 4999.0541
vom 4 in 5 Gang |  | 50.2269 | 180.8169 |  |  | vom 4 in 5 gang |  | 5251.7395
vom 5 in 6 Gang |  | 63.1215 | 227.2374 |  |  | vom 5 in 6 gang |  | 5231.1659

## Reifenrechner
Reifenrechner
|  | Original | Zubehör
| Reifenbreite | 215 | 175 | in mm
| Querschnitt | 40 | 50 | in %
| Felgengröße | 16 | 19 | in Zoll
| Abrollumfang 1 | 1817.0957 | -248.8139 | mm größer
| Abrollumfang 2 | 2065.9096 | 13.6929 | % größer
| Tacho 30km/h | reelle: | 34.1079 | km/h
| Tacho 50km/h | reelle: | 56.8465 | km/h
| Tacho 70km/h | reelle: | 79.5851 | km/h
| Tacho 100km/h | reelle: | 113.6929 | km/h
| Tacho 130km/h | reelle: | 147.8008 | km/h

## Felgenrechner
Felgenrechner
|  | Original | Zubehör
| Felgenbreite | 6.5 | 7 | in Zoll
| Felgengröße | 15 | 15 | in Zoll
| Einpresstiefe | 49 | 33 | in mm
| Originalbreite | 165.1 | 12.7 | mm breiter
| Zubehörbreite | 177.8 | 7.6923 | % breiter
| Wandert um | 22.35 | mm weiter nach aussen.
| Wandert um | -9.65 | mm weiter nach innen

## Fahrzeuhöhendifferenz
Fahrzeughöhendifferenz
| Reifenbreite | 215 | 175 | in mm
| Querschnitt | 40 | 50 | in %
| Felgengröße | 16 | 13 | in Zoll
Raddurchmesser
| original |  | 289.2 | in mm
| Zubehör |  | 252.6 | in mm
| Fahrzeug wird | 18.3 | mm tiefer gelegt.

## Kostenrechner
Kostenrechner
Liter auf 100km: | 12 | Liter | Kosten ges: | 23.616 | €
Preis pro Liter: | 1.23 | € | Kosten pro km: | 0.1476 | €
Einfach Entfernung: | 80 | km